## Signals
Signal Name | Direction | Data type | Min | Max | Units
VINP_DKCDecReVehData_enum | output | uint8 | 0 | 255 | enum
VINP_DKCDecRemotePW_enum | output | uint8 | 0 | 255 | enum
VINP_DKCDecPCommandToBCM_enum | output | uint8 | 0 | 255 | enum
VINP_DKCDecPCommandToPTG_enum | output | uint8 | 0 | 255 | enum
VINP_DKCDecPDKeyAreaLockUnlock_enum | output | uint8 | 0 | 255 | enum
VINP_DKCDecPDKeyAreaPS_enum | output | uint8 | 0 | 255 | enum
VINP_DKCDecPDKeyAreaPTG_enum | output | uint8 | 0 | 255 | enum
VINP_DKCDecPDKeyWelcome_enum | output | uint8 | 0 | 255 | enum
VINP_DKCDecPDkeyShowIVI_enum | output | uint8 | 0 | 255 | enum
VINP_DKCDecPKeyMiss_flg | output | boolean | 0 | 1 | flg
VINP_DKCDecPKeyMode_enum | output | uint8 | 0 | 255 | enum
VINP_DKCDecPUIDLowPower_flg | output | boolean | 0 | 1 | flg
VINP_TimeSNDKCFbk_cnt | output | uint32 | 0 | 4294967295 | cnt
VINP_DKCDecryptionFail_flg | output | boolean | 0 | 1 | flg
VINP_NFCDoorSta_flg | output | boolean | 0 | 1 | flg
VINP_NFCLidASta_flg | output | boolean | 0 | 1 | flg
VINP_KeyFobAreaU16_enum | output | uint16 | 0 | 65535 | enum
VINP_UIDButtonCmd_enum | output | uint8 | 0 | 255 | enum
VINP_BTConnectSta_enum | output | uint8 | 0 | 255 | enum
VINP_UIDBatVoltx1000_V | output | uint16 | 0 | 65535 | V
VINP_DKCBTRSSI_dB | output | int8 | -128 | 127 | dB
VINP_UWB1Distance_cm | output | uint16 | 0 | 65535 | cm
VINP_UWB2Distance_cm | output | uint16 | 0 | 65535 | cm
VINP_UWB3Distance_cm | output | uint16 | 0 | 65535 | cm
VINP_UWB4Distance_cm | output | uint16 | 0 | 65535 | cm
VINP_UWB5Distance_cm | output | uint16 | 0 | 65535 | cm
VINP_UWB1Power_dB | output | int8 | -128 | 127 | dB
VINP_UWB2Power_dB | output | int8 | -128 | 127 | dB
VINP_UWB3Power_dB | output | int8 | -128 | 127 | dB
VINP_UWB4Power_dB | output | int8 | -128 | 127 | dB
VINP_UWB5Power_dB | output | int8 | -128 | 127 | dB
VINP_UWBpositionX_cm | output | int16 | -32728 | 32767 | cm
VINP_UWBpositionY_cm | output | int16 | -32728 | 32767 | cm
VINP_UWB1RangingSta_enum | output | uint8 | 0 | 255 | enum
VINP_UWB2RangingSta_enum | output | uint8 | 0 | 255 | enum
VINP_UWB3RangingSta_enum | output | uint8 | 0 | 255 | enum
VINP_UWB4RangingSta_enum | output | uint8 | 0 | 255 | enum
VINP_UWB5RangingSta_enum | output | uint8 | 0 | 255 | enum
VINP_UWBRangingON_flg | output | boolean | 0 | 1 | flg

## Calibrations
Calibrations Name | Direction | Data Type | Min | Max | Units | Enum Table | Default during Running
KINP_NFCDoorSta_flg_ovrdflg | internal | boolean | 0 | 1 | flg | N/A | 0
KINP_NFCDoorSta_flg_ovrdval | internal | boolean | 0 | 1 | flg | N/A | 0
KINP_NFCLidASta_flg_ovrdflg | internal | boolean | 0 | 1 | flg | N/A | 0
KINP_NFCLidASta_flg_ovrdval | internal | boolean | 0 | 1 | flg | N/A | 0
KINP_KeyFobAreaU16_enum_ovrdflg | internal | boolean | 0 | 1 | flg | N/A | 0
KINP_KeyFobAreaU16_enum_ovrdval | internal | uint16 | 0 | 65535 | enum | N/A | 0
KINP_UIDButtonCmd_enum_ovrdflg | internal | boolean | 0 | 1 | flg | N/A | 0
KINP_UIDButtonCmd_enum_ovrdval | internal | uint8 | 0 | 255 | enum | N/A | 0
KINP_BTConnectSta_enum_ovrdflg | internal | boolean | 0 | 1 | flg | N/A | 0
KINP_BTConnectSta_enum_ovrdval | internal | uint8 | 0 | 255 | enum | N/A | 0
KINP_UIDBatVoltx1000_V_ovrdflg | internal | boolean | 0 | 1 | flg | N/A | 0
KINP_UIDBatVoltx1000_V_ovrdval | internal | uint16 | 0 | 65535 | V | N/A | 0
KINP_DKCBTRSSI_dB_ovrdflg | internal | boolean | 0 | 1 | flg | N/A | 0
KINP_DKCBTRSSI_dB_ovrdval | internal | int8 | -128 | 127 | dB | N/A | 0
KINP_UWB1Distance_cm_ovrdflg | internal | boolean | 0 | 1 | flg | N/A | 0
KINP_UWB1Distance_cm_ovrdval | internal | uint16 | 0 | 65535 | cm | N/A | 0
KINP_UWB2Distance_cm_ovrdflg | internal | boolean | 0 | 1 | flg | N/A | 0
KINP_UWB2Distance_cm_ovrdval | internal | uint16 | 0 | 65535 | cm | N/A | 0
KINP_UWB3Distance_cm_ovrdflg | internal | boolean | 0 | 1 | flg | N/A | 0
KINP_UWB3Distance_cm_ovrdval | internal | uint16 | 0 | 65535 | cm | N/A | 0
KINP_UWB4Distance_cm_ovrdflg | internal | boolean | 0 | 1 | flg | N/A | 0
KINP_UWB4Distance_cm_ovrdval | internal | uint16 | 0 | 65535 | cm | N/A | 0
KINP_UWB5Distance_cm_ovrdflg | internal | boolean | 0 | 1 | flg | N/A | 0
KINP_UWB5Distance_cm_ovrdval | internal | uint16 | 0 | 65535 | cm | N/A | 0
KINP_UWB1Power_dB_ovrdflg | internal | boolean | 0 | 1 | flg | N/A | 0
KINP_UWB1Power_dB_ovrdval | internal | int8 | -128 | 127 | dB | N/A | 0
KINP_UWB2Power_dB_ovrdflg | internal | boolean | 0 | 1 | flg | N/A | 0
KINP_UWB2Power_dB_ovrdval | internal | int8 | -128 | 127 | dB | N/A | 0
KINP_UWB3Power_dB_ovrdflg | internal | boolean | 0 | 1 | flg | N/A | 0
KINP_UWB3Power_dB_ovrdval | internal | int8 | -128 | 127 | dB | N/A | 0
KINP_UWB4Power_dB_ovrdflg | internal | boolean | 0 | 1 | flg | N/A | 0
KINP_UWB4Power_dB_ovrdval | internal | int8 | -128 | 127 | dB | N/A | 0
KINP_UWB5Power_dB_ovrdflg | internal | boolean | 0 | 1 | flg | N/A | 0
KINP_UWB5Power_dB_ovrdval | internal | int8 | -128 | 127 | dB | N/A | 0
KINP_UWBpositionX_cm_ovrdflg | internal | boolean | 0 | 1 | flg | N/A | 0
KINP_UWBpositionX_cm_ovrdval | internal | int16 | -32728 | 32767 | cm | N/A | 0
KINP_UWBpositionY_cm_ovrdflg | internal | boolean | 0 | 1 | flg | N/A | 0
KINP_UWBpositionY_cm_ovrdval | internal | int16 | -32728 | 32767 | cm | N/A | 0
KINP_UWB1RangingSta_enum_ovrdflg | internal | boolean | 0 | 1 | flg | N/A | 0
KINP_UWB1RangingSta_enum_ovrdval | internal | uint8 | 0 | 255 | enum | N/A | 0
KINP_UWB2RangingSta_enum_ovrdflg | internal | boolean | 0 | 1 | flg | N/A | 0
KINP_UWB2RangingSta_enum_ovrdval | internal | uint8 | 0 | 255 | enum | N/A | 0
KINP_UWB3RangingSta_enum_ovrdflg | internal | boolean | 0 | 1 | flg | N/A | 0
KINP_UWB3RangingSta_enum_ovrdval | internal | uint8 | 0 | 255 | enum | N/A | 0
KINP_UWB4RangingSta_enum_ovrdflg | internal | boolean | 0 | 1 | flg | N/A | 0
KINP_UWB4RangingSta_enum_ovrdval | internal | uint8 | 0 | 255 | enum | N/A | 0
KINP_UWB5RangingSta_enum_ovrdflg | internal | boolean | 0 | 1 | flg | N/A | 0
KINP_UWB5RangingSta_enum_ovrdval | internal | uint8 | 0 | 255 | enum | N/A | 0
KINP_UWBRangingON_flg_ovrdflg | internal | boolean | 0 | 1 | flg | N/A | 0
KINP_UWBRangingON_flg_ovrdval | internal | boolean | 0 | 1 | flg | N/A | 0