## Signals
Signal Name | Direction | Data type | Min | Max | Units | ON CAN
VAPM_VehSpeed_kph | output | single | 0 | 300 | kph | V
VAPM_VehSpeedTimeOut_flg | output | boolean | 0 | 1 | flg | V
VAPM_FSOffSw_enum | output | uint8 | 0 | 255 | enum | V
VAPM_FSOffSwTimeOut_flg | output | boolean | 0 | 1 | flg | V
VAPM_ChrgPlugSta_enum | output | uint8 | 0 | 255 | enum | V
VAPM_PASDRMR_cm | output | uint8 | 0 | 255 | cm | V
VAPM_PASDRML_cm | output | uint8 | 0 | 255 | cm | V
VAPM_PASDRCR_cm | output | uint8 | 0 | 255 | cm | V
VAPM_PASDRCL_cm | output | uint8 | 0 | 255 | cm | V
VAPM_PASDFMR_cm | output | uint8 | 0 | 255 | cm | V
VAPM_PASDFML_cm | output | uint8 | 0 | 255 | cm | V
VAPM_PASDFCR_cm | output | uint8 | 0 | 255 | cm | V
VAPM_PASDFCL_cm | output | uint8 | 0 | 255 | cm | V
VAPM_APSDRLR_cm | output | uint16 | 0 | 65535 | cm | V
VAPM_APSDRLL_cm | output | uint16 | 0 | 65535 | cm | V
VAPM_APSDFLR_cm | output | uint16 | 0 | 65535 | cm | V
VAPM_APSDFLL_cm | output | uint16 | 0 | 65535 | cm | V
VAPM_PASAFCL_enum | output | uint8 | 0 | 255 | enum | V
VAPM_PASARMR_enum | output | uint8 | 0 | 255 | enum | V
VAPM_PASARML_enum | output | uint8 | 0 | 255 | enum | V
VAPM_PASARCR_enum | output | uint8 | 0 | 255 | enum | V
VAPM_PASARCL_enum | output | uint8 | 0 | 255 | enum | V
VAPM_PASAFMR_enum | output | uint8 | 0 | 255 | enum | V
VAPM_PASAFML_enum | output | uint8 | 0 | 255 | enum | V
VAPM_PASAFCR_enum | output | uint8 | 0 | 255 | enum | V
VAPM_USSStaRMR_flg | output | boolean | 0 | 1 | flg | V
VAPM_USSStaRML_flg | output | boolean | 0 | 1 | flg | V
VAPM_USSStaRLR_flg | output | boolean | 0 | 1 | flg | V
VAPM_USSStaRLL_flg | output | boolean | 0 | 1 | flg | V
VAPM_USSStaRCR_flg | output | boolean | 0 | 1 | flg | V
VAPM_USSStaRCL_flg | output | boolean | 0 | 1 | flg | V
VAPM_USSStaFMR_flg | output | boolean | 0 | 1 | flg | V
VAPM_USSStaFML_flg | output | boolean | 0 | 1 | flg | V
VAPM_USSStaFLR_flg | output | boolean | 0 | 1 | flg | V
VAPM_USSStaFLL_flg | output | boolean | 0 | 1 | flg | V
VAPM_USSStaFCR_flg | output | boolean | 0 | 1 | flg | V
VAPM_USSStaFCL_flg | output | boolean | 0 | 1 | flg | V
VAPM_Chime_enum | output | uint8 | 0 | 255 | enum | V
VAPM_SNSRLayout_enum | output | uint8 | 0 | 255 | enum | V
VAPM_StaFSya_flg | output | boolean | 0 | 1 | flg | V
VAPM_ModOperation_enum | output | uint8 | 0 | 255 | enum | V
VAPM_BrkPedalPos_pct | output | single | 0 | 100 | pct | V
VAPM_BrkPedalPosTimeOut_flg | output | boolean | 0 | 1 | flg | V
VAPM_ActAPSPosn_pct | output | single | 0 | 120 | pct
VAPM_LFRawWhlSpeed_kph | output | single | 0 | 255.9375 | kph | V
VAPM_LFRawWhlSpeedTimeOut_flg | output | boolean | 0 | 1 | flg | V
VAPM_RFRawWhlSpeed_kph | output | single | 0 | 255.9375 | kph | V
VAPM_RFRawWhlSpeedTimeOut_flg | output | boolean | 0 | 1 | flg | V
VAPM_LRRawWhlSpeed_kph | output | single | 0 | 255.9375 | kph | V
VAPM_LRRawWhlSpeedTimeOut_flg | output | boolean | 0 | 1 | flg | V
VAPM_RRRawWhlSpeed_kph | output | single | 0 | 255.9375 | kph | V
VAPM_RRRawWhlSpeedTimeOut_flg | output | boolean | 0 | 1 | flg | V
VAPM_LFRawWhlSpeedV_flg | output | boolean | 0 | 1 | flg | V
VAPM_LFRawWhlSpeedVTimeOut_flg | output | boolean | 0 | 1 | flg | V
VAPM_RFRawWhlSpeedV_flg | output | boolean | 0 | 1 | flg | V
VAPM_RFRawWhlSpeedVTimeOut_flg | output | boolean | 0 | 1 | flg | V
VAPM_LRRawWhlSpeedV_flg | output | boolean | 0 | 1 | flg | V
VAPM_LRRawWhlSpeedVTimeOut_flg | output | boolean | 0 | 1 | flg | V
VAPM_RRRawWhlSpeedV_flg | output | boolean | 0 | 1 | flg | V
VAPM_RRRawWhlSpeedVTimeOut_flg | output | boolean | 0 | 1 | flg | V
VAPM_LFWhlRotDir_enum | output | uint8 | 0 | 3 | enum | V
VAPM_LFWhlRotDirTimeOut_flg | output | boolean | 0 | 1 | flg | V
VAPM_RFWhlRotDir_enum | output | uint8 | 0 | 3 | enum | V
VAPM_RFWhlRotDirTimeOut_flg | output | boolean | 0 | 1 | flg | V
VAPM_LRWhlRotDir_enum | output | uint8 | 0 | 3 | enum | V
VAPM_LRWhlRotDirTimeOut_flg | output | boolean | 0 | 1 | flg | V
VAPM_RRWhlRotDir_enum | output | uint8 | 0 | 3 | enum | V
VAPM_RRWhlRotDirTimeOut_flg | output | boolean | 0 | 1 | flg | V
VAPM_LFPulseCountV_flg | output | boolean | 0 | 1 | flg | V
VAPM_LFPulseCountVTimeOut_flg | output | boolean | 0 | 1 | flg | V
VAPM_RFPulseCountV_flg | output | boolean | 0 | 1 | flg | V
VAPM_RFPulseCountVTimeOut_flg | output | boolean | 0 | 1 | flg | V
VAPM_LRPulseCountV_flg | output | boolean | 0 | 1 | flg | V
VAPM_LRPulseCountVTimeOut_flg | output | boolean | 0 | 1 | flg | V
VAPM_RRPulseCountV_flg | output | boolean | 0 | 1 | flg | V
VAPM_RRPulseCountVTimeOut_flg | output | boolean | 0 | 1 | flg | V
VAPM_LFPulseCount_enum | output | uint8 | 0 | 255 | enum | V
VAPM_LFPulseCountTimeOut_flg | output | boolean | 0 | 1 | flg | V
VAPM_RFPulseCount_enum | output | uint8 | 0 | 255 | enum | V
VAPM_RFPulseCountTimeOut_flg | output | boolean | 0 | 1 | flg | V
VAPM_LRPulseCount_enum | output | uint8 | 0 | 255 | enum | V
VAPM_LRPulseCountTimeOut_flg | output | boolean | 0 | 1 | flg | V
VAPM_RRPulseCount_enum | output | uint8 | 0 | 255 | enum | V
VAPM_RRPulseCountTimeOut_flg | output | boolean | 0 | 1 | flg | V
VAPM_ShifterHandleCmd_enum | output | uint8 | 0 | 255 | enum | V
VAPM_ShifterHandleCmdTimeOut_flg | output | boolean | 0 | 1 | flg | V
VAPM_DriIntend_enum | output | uint8 | 0 | 2 | enum | V
VAPM_DriIntendTimeOut_flg | output | boolean | 0 | 1 | flg | V
VAPM_EPSAOIControl_enum | output | uint8 | 0 | 3 | enum | V
VAPM_EPSAOIControlTimeOut_flg | output | boolean | 0 | 1 | flg | V
VAPM_SASAngle_Deg | output | single | -900 | 900 | Deg | V
VAPM_SASAngleTimeOut_flg | output | boolean | 0 | 1 | flg | V
VAPM_SASSpeed_degps | output | single | 0 | 1020 | degps | V
VAPM_SASSpeedTimeOut_flg | output | boolean | 0 | 1 | flg | V
VAPM_SASSpeedValid_flg | output | boolean | 0 | 1 | flg | V
VAPM_SASSpeedValidTimeOut_flg | output | boolean | 0 | 1 | flg | V
VAPM_SASCAL_flg | output | boolean | 0 | 1 | flg | V
VAPM_SASCALTimeOut_flg | output | boolean | 0 | 1 | flg | V
VAPM_SASV_flg | output | boolean | 0 | 1 | flg | V
VAPM_SASVTimeOut_flg | output | boolean | 0 | 1 | flg | V
VAPM_GRADE_Deg | output | single | -45 | 45 | Deg | V
VAPM_GRADETimeOut_flg | output | boolean | 0 | 1 | flg | V
VAPM_YawRate_degps | output | single | -100 | 100 | degps | V
VAPM_YawRateTimeOut_flg | output | boolean | 0 | 1 | flg | V
VAPM_LatAccel_Gps | output | single | -1.27 | 1.27 | Gps | V
VAPM_LatAccelTimeOut_flg | output | boolean | 0 | 1 | flg | V
VAPM_LongAccel_Gps | output | single | -1.27 | 1.27 | Gps | V
VAPM_LongAccelTimeOut_flg | output | boolean | 0 | 1 | flg | V
VAPM_MCPressure_bar | output | single | -9.7 | 195 | bar | V
VAPM_MCPressureTimeOut_flg | output | boolean | 0 | 1 | flg | V
VAPM_YawRateV_flg | output | boolean | 0 | 1 | flg | V
VAPM_YawRateVTimeOut_flg | output | boolean | 0 | 1 | flg | V
VAPM_LatAccelV_flg | output | boolean | 0 | 1 | flg | V
VAPM_LatAccelVTimeOut_flg | output | boolean | 0 | 1 | flg | V
VAPM_LongAccelV_flg | output | boolean | 0 | 1 | flg | V
VAPM_LongAccelVTimeOut_flg | output | boolean | 0 | 1 | flg | V
VAPM_MCPressureV_bar | output | boolean | 0 | 1 | flg | V
VAPM_MCPressureVTimeOut_flg | output | boolean | 0 | 1 | flg | V
VAPM_BrkSwSta_flg | output | boolean | 0 | 1 | flg | V
VAPM_BrkSwStaTimeOut_flg | output | boolean | 0 | 1 | flg | V
VAPM_BrkSwV_flg | output | boolean | 0 | 1 | flg | V
VAPM_BrkSwVTimeOut_flg | output | boolean | 0 | 1 | flg | V
VAPM_ESCStandstill_flg | output | boolean | 0 | 1 | flg | V
VAPM_ESCStandstillTimeOut_flg | output | boolean | 0 | 1 | flg | V
VAPM_ESCAPSSta_enum | output | uint8 | 0 | 5 | enum | V
VAPM_ESCAPSStaTimeOut_flg | output | boolean | 0 | 1 | flg | V
VAPM_EPBExtReleaseAvail_flg | output | boolean | 0 | 1 | flg | V
VAPM_EPBExtReleaseAvailTimeOut_flg | output | boolean | 0 | 1 | flg | V
VAPM_EPBExtApplyAvail_flg | output | boolean | 0 | 1 | flg | V
VAPM_EPBExtApplyAvailTimeOut_flg | output | boolean | 0 | 1 | flg | V
VAPM_EPBErrSta_enum | output | uint8 | 0 | 2 | enum | V
VAPM_EPBErrStaTimeOut_flg | output | boolean | 0 | 1 | flg | V
VAPM_EPBSta_enum | output | uint8 | 0 | 4 | enum | V
VAPM_EPBStaTimeOut_flg | output | boolean | 0 | 1 | flg | V
VAPM_AVMparkingcancel_enum | output | uint8 | 0 | 3 | enum | V
VAPM_AVMparkingcancelTimeOut_flg | output | boolean | 0 | 1 | flg | V
VAPM_AVMparkingexcute_enum | output | uint8 | 0 | 3 | enum | V
VAPM_AVMparkingexcuteTimeOut_flg | output | boolean | 0 | 1 | flg | V
VAPM_AVMParkingmode_enum | output | uint8 | 0 | 15 | enum | V
VAPM_AVMParkingmodeTimeOut_flg | output | boolean | 0 | 1 | flg | V
VAPM_AVMErrSTA_flg | output | boolean | 0 | 1 | flg | V
VAPM_AVMErrSTATimeOut_flg | output | boolean | 0 | 1 | flg | V
VAPM_IVIStatus_flg | output | boolean | 0 | 1 | flg | V
VAPM_IVIStatusTimeOut_flg | output | boolean | 0 | 1 | flg | V
VAPM_CAASSw_enum | output | uint8 | 0 | 3 | enum | V
VAPM_CAASSwTimeOut_flg | output | boolean | 0 | 1 | flg | V
VAPM_IVIScreen_enum | output | uint8 | 0 | 62 | enum | V
VAPM_IVIScreenTimeOut_flg | output | boolean | 0 | 1 | flg | V
VAPM_ABSActive_flg | output | boolean | 0 | 1 | flg | V
VAPM_ABSActiveTimeOut_flg | output | boolean | 0 | 1 | flg | V
VAPM_TCSActive_flg | output | boolean | 0 | 1 | flg | V
VAPM_TCSActiveTimeOut_flg | output | boolean | 0 | 1 | flg | V
VAPM_DriverSeatBeltCmd_flg | output | boolean | 0 | 1 | flg | V
VAPM_DriverSeatBeltCmdTimeOut_flg | output | boolean | 0 | 1 | flg | V
VAPM_APSProgressPCT_pct | output | single | 0 | 100 | pct | V
VAPM_APSRQDisplay_enum | output | uint8 | 0 | 255 | enum | V
VAPM_APSSWVer_enum | output | uint8 | 0 | 255 | enum | V
VAPM_APSHWVer_enum | output | uint8 | 0 | 255 | enum | V
VAPM_APSExitCondition_enum | output | uint8 | 0 | 255 | enum | V
VAPM_APSAngleTarget_Deg | output | single | -900 | 900 | Deg | V
VAPM_APSVRqEPASCtrl_flg | output | boolean | 0 | 1 | flg | V
VAPM_APSRqEPASCtrl_flg | output | boolean | 0 | 1 | flg | V
VAPM_CAASSta_enum | output | uint8 | 0 | 7 | enum | V
VAPM_DKCPDkeyAreaRAPSSta_enum | output | uint8 | 0 | 2 | enum | V
VAPM_DKCParkingModeCmd_enum | output | uint8 | 0 | 4 | enum | V
VAPM_PUIDLowPower_flg | output | boolean | 0 | 1 | flg | V
VAPM_CAASVMCReqA_flg | output | boolean | 0 | 1 | flg | V
VAPM_APSShiftPosnReq_enum | output | uint8 | 0 | 7 | enum | V
VAPM_APSSpeedCMD_kph | output | single | 0 | 15 | kph | V
VAPM_APSVMCReqA_flg | output | boolean | 0 | 1 | flg | V
VAPM_RAPSBCMLamp_enum | output | uint8 | 0 | 7 | enum | V
VAPM_RAPSBCMLockReq_flg | output | boolean | 0 | 1 | flg | V
VAPM_APSPwrReq_enum | output | uint8 | 0 | 7 | enum | V
VAPM_RAPSErrWarnSta_enum | output | uint8 | 0 | 7 | enum | V
VAPM_RAPSErrLv1_flg | output | boolean | 0 | 1 | flg | V
VAPM_IVIUserTakeOverAPSSta_flg | output | boolean | 0 | 1 | flg | V

## Calibrations
Signal Name | Direction | Data type | Min | Max | Units | Enum Table | Default during Running
0 | 0 | 0 | 0 | 0 | 0 | 0 | 0