## Signals
Signal Name | Direction | Data type | Min | Max | Units

## Calibrations
Signal Name | Direction | Data type | Min | Max | Units | Enum Table | Default during Running
KHAL_CAN1TxReq_flg | internal | boolean | 0 | 1 | flg | N/A | 1
KHAL_CAN1FDAPS1TxReq_flg | internal | boolean | 0 | 1 | flg | N/A | 1
KHAL_CAN1FDAPS2TxReq_flg | internal | boolean | 0 | 1 | flg | N/A | 1
KHAL_CAN1FDAPS3TxReq_flg | internal | boolean | 0 | 1 | flg | N/A | 1
KHAL_CAN1FDAPS3E2E_flg | internal | boolean | 0 | 1 | flg | N/A | 0
KHAL_CAN1FDBCM1TxReq_flg | internal | boolean | 0 | 1 | flg | N/A | 1
KHAL_CAN1FDTHCM1TxReq_flg | internal | boolean | 0 | 1 | flg | N/A | 1
KHAL_CAN1FDVCU1TxReq_flg | internal | boolean | 0 | 1 | flg | N/A | 1
KHAL_CAN1FDVCU2TxReq_flg | internal | boolean | 0 | 1 | flg | N/A | 1
KHAL_CAN1FDVCU2E2E_flg | internal | boolean | 0 | 1 | flg | N/A | 1
KHAL_CAN1FDVCU3TxReq_flg | internal | boolean | 0 | 1 | flg | N/A | 1
KHAL_CAN1FDVCU3E2E_flg | internal | boolean | 0 | 1 | flg | N/A | 0
KHAL_CAN1FDVCU4TxReq_flg | internal | boolean | 0 | 1 | flg | N/A | 1
KHAL_CAN2TxReq_flg | internal | boolean | 0 | 1 | flg | N/A | 1
KHAL_CAN2FDAPS1TxReq_flg | internal | boolean | 0 | 1 | flg | N/A | 1
KHAL_CAN2FDAPS2TxReq_flg | internal | boolean | 0 | 1 | flg | N/A | 1
KHAL_CAN2FDAPS3TxReq_flg | internal | boolean | 0 | 1 | flg | N/A | 1
KHAL_CAN2FDBCM1TxReq_flg | internal | boolean | 0 | 1 | flg | N/A | 1
KHAL_CAN2FDBCM2TxReq_flg | internal | boolean | 0 | 1 | flg | N/A | 1
KHAL_CAN2FDTHCM1TxReq_flg | internal | boolean | 0 | 1 | flg | N/A | 1
KHAL_CAN2FDTPMS1TxReq_flg | internal | boolean | 0 | 1 | flg | N/A | 1
KHAL_CAN2FDTPMS2TxReq_flg | internal | boolean | 0 | 1 | flg | N/A | 1
KHAL_CAN2FDV2L1TxReq_flg | internal | boolean | 0 | 1 | flg | N/A | 1
KHAL_CAN2FDVCU0TxReq_flg | internal | boolean | 0 | 1 | flg | N/A | 1
KHAL_CAN2FDVCU1TxReq_flg | internal | boolean | 0 | 1 | flg | N/A | 1
KHAL_CAN2FDVCU2TxReq_flg | internal | boolean | 0 | 1 | flg | N/A | 1
KHAL_CAN2FDVCU4TxReq_flg | internal | boolean | 0 | 1 | flg | N/A | 1
KHAL_CAN2FDVCU5TxReq_flg | internal | boolean | 0 | 1 | flg | N/A | 1
KHAL_CAN2FDVCU6TxReq_flg | internal | boolean | 0 | 1 | flg | N/A | 1
KHAL_CAN2FDVMC1TxReq_flg | internal | boolean | 0 | 1 | flg | N/A | 1
KHAL_CAN3TxReq_flg | internal | boolean | 0 | 1 | flg | N/A | 1
KHAL_CAN3FDBCM1TxReq_flg | internal | boolean | 0 | 1 | flg | N/A | 1
KHAL_CAN3FDTHCM1TxReq_flg | internal | boolean | 0 | 1 | flg | N/A | 1
KHAL_CAN3FDTHCM2TxReq_flg | internal | boolean | 0 | 1 | flg | N/A | 1
KHAL_CAN3FDV2L1TxReq_flg | internal | boolean | 0 | 1 | flg | N/A | 1
KHAL_CAN3FDVCU0TxReq_flg | internal | boolean | 0 | 1 | flg | N/A | 1
KHAL_CAN3FDVCU1TxReq_flg | internal | boolean | 0 | 1 | flg | N/A | 1
KHAL_CAN3FDVCU2TxReq_flg | internal | boolean | 0 | 1 | flg | N/A | 1
KHAL_CAN3FDVCU2E2E_flg | internal | boolean | 0 | 1 | flg | N/A | 0
KHAL_CAN4TxReq_flg | internal | boolean | 0 | 1 | flg | N/A | 1
KHAL_CAN4FDDKC1TxReq_flg | internal | boolean | 0 | 1 | flg | N/A | 1
KHAL_CAN4FDTHCM1TxReq_flg | internal | boolean | 0 | 1 | flg | N/A | 1
KHAL_CAN4FDTHCM2TxReq_flg | internal | boolean | 0 | 1 | flg | N/A | 1
KHAL_CAN4FDVCU1TxReq_flg | internal | boolean | 0 | 1 | flg | N/A | 1
KHAL_CAN4FDVCU1E2E_flg | internal | boolean | 0 | 1 | flg | N/A | 1
KHAL_CAN5TxReq_flg | internal | boolean | 0 | 1 | flg | N/A | 1
KHAL_CAN5FDBCM1TxReq_flg | internal | boolean | 0 | 1 | flg | N/A | 1
KHAL_CAN5FDCONN1TxReq_flg | internal | boolean | 0 | 1 | flg | N/A | 1
KHAL_CAN5FDTHCM2TxReq_flg | internal | boolean | 0 | 1 | flg | N/A | 1
KHAL_CAN5FDVCU0TxReq_flg | internal | boolean | 0 | 1 | flg | N/A | 1
KHAL_CAN5FDVCU1TxReq_flg | internal | boolean | 0 | 1 | flg | N/A | 1
KHAL_CAN5FDVCU3TxReq_flg | internal | boolean | 0 | 1 | flg | N/A | 1
KHAL_CAN5FDVCU4TxReq_flg | internal | boolean | 0 | 1 | flg | N/A | 1
KHAL_CAN5FDVCU5TxReq_flg | internal | boolean | 0 | 1 | flg | N/A | 1
KHAL_CounterMAXE2E_enum | internal | uint8 | 0 | 14 | N/A | flg | 14
KHAL_CounterMAX_enum | internal | uint8 | 0 | 15 | N/A | flg | 15