## Signals
Signal Name | Direction | Data type | Min | Max | Units
VINP_TPMSDataIn_flg | output | boolean | 0 | 1 | flg
VINP_TPMSID_raw | output | uint32 | 0 | 4294967295 | raw
VINP_TPMSPressure_raw | output | uint8 | 0 | 255 | raw
VINP_TPMSTemp_raw | output | uint8 | 0 | 255 | raw
VINP_TPMSSta_enum | output | uint8 | 0 | 255 | enum
VINP_TPMSPressureMi_raw | output | uint8 | 0 | 255 | raw
VINP_TPMSCRC_crc | output | uint8 | 0 | 255 | crc
VINP_TPMSCRCCalc_crc | output | uint8 | 0 | 255 | crc
VINP_TPMSFAT_flg | output | boolean | 0 | 1 | flg
VINP_TPMSBattLow_flg | output | boolean | 0 | 1 | flg
VINP_TPMSStorge_flg | output | boolean | 0 | 1 | flg
VINP_LFID_raw | output | uint32 | 0 | 4294967295 | raw
VINP_RFID_raw | output | uint32 | 0 | 4294967295 | raw
VINP_LRID_raw | output | uint32 | 0 | 4294967295 | raw
VINP_RRID_raw | output | uint32 | 0 | 4294967295 | raw
VINP_ChkStorge_flg | output | boolean | 0 | 1 | flg
VINP_ChkLFID_raw | output | uint32 | 0 | 4294967295 | raw
VINP_ChkRFID_raw | output | uint32 | 0 | 4294967295 | raw
VINP_ChkLRID_raw | output | uint32 | 0 | 4294967295 | raw
VINP_ChkRRID_raw | output | uint32 | 0 | 4294967295 | raw
VINP_FlashLFSensorFail_flg | output | boolean | 0 | 1 | flg
VINP_FlashRFSensorFail_flg | output | boolean | 0 | 1 | flg
VINP_FlashLRSensorFail_flg | output | boolean | 0 | 1 | flg
VINP_FlashRRSensorFail_flg | output | boolean | 0 | 1 | flg
VINP_FlashLFWheelPSW_raw8 | output | uint8 | 0 | 255 | raw
VINP_FlashRFWheelPSW_raw8 | output | uint8 | 0 | 255 | raw
VINP_FlashLRWheelPSW_raw8 | output | uint8 | 0 | 255 | raw
VINP_FlashRRWheelPSW_raw8 | output | uint8 | 0 | 255 | raw
VINP_FlashLFPindi_enum | output | uint8 | 0 | 255 | enum
VINP_FlashRFPindi_enum | output | uint8 | 0 | 255 | enum
VINP_FlashLRPindi_enum | output | uint8 | 0 | 255 | enum
VINP_FlashRRPindi_enum | output | uint8 | 0 | 255 | enum
VINP_FlashLFP20_raw8 | output | uint8 | 0 | 255 | raw
VINP_FlashRFP20_raw8 | output | uint8 | 0 | 255 | raw
VINP_FlashLRP20_raw8 | output | uint8 | 0 | 255 | raw
VINP_FlashRRP20_raw8 | output | uint8 | 0 | 255 | raw
VINP_FlashLFWheelPress_raw8 | output | uint8 | 0 | 255 | raw
VINP_FlashRFWheelPress_raw8 | output | uint8 | 0 | 255 | raw
VINP_FlashLRWheelPress_raw8 | output | uint8 | 0 | 255 | raw
VINP_FlashRRWheelPress_raw8 | output | uint8 | 0 | 255 | raw
VINP_FlashLFWheelTemp_C | output | uint8 | 0 | 255 | C
VINP_FlashRFWheelTemp_C | output | uint8 | 0 | 255 | C
VINP_FlashLRWheelTemp_C | output | uint8 | 0 | 255 | C
VINP_FlashRRWheelTemp_C | output | uint8 | 0 | 255 | C
VINP_FlashunlearnSfali_flg | output | boolean | 0 | 1 | flg
VINP_S1ID_raw | output | uint32 | 0 | 4294967295 | raw
VINP_S2ID_raw | output | uint32 | 0 | 4294967295 | raw
VINP_S3ID_raw | output | uint32 | 0 | 4294967295 | raw
VINP_S4ID_raw | output | uint32 | 0 | 4294967295 | raw
VINP_Prepresstemptrust_flg | output | boolean | 0 | 1 | flg

## Calibrations
Calibrations Name | Direction | Data Type | Min | Max | Units | Enum Table | Default during Running
KINP_TPMSDataIn_flg_ovrdflg | internal | boolean | 0 | 1 | flg | N/A | 0
KINP_TPMSDataIn_flg_ovrdval | internal | boolean | 0 | 1 | flg | N/A | 0
KINP_TPMSID_raw_ovrdflg | internal | boolean | 0 | 1 | flg | N/A | 0
KINP_TPMSID_raw_ovrdval | internal | uint32 | 0 | 4294967295 | raw | N/A | 0
KINP_TPMSPressure_raw_ovrdflg | internal | uint8 | 0 | 1 | flg | N/A | 0
KINP_TPMSPressure_raw_ovrdval | internal | uint8 | 0 | 255 | raw | N/A | 0
KINP_TPMSTemp_raw_ovrdflg | internal | boolean | 0 | 1 | flg | N/A | 0
KINP_TPMSTemp_raw_ovrdval | internal | uint8 | 0 | 255 | raw | N/A | 0
KINP_TPMSSta_enum_ovrdflg | internal | boolean | 0 | 1 | flg | N/A | 0
KINP_TPMSSta_enum_ovrdval | internal | uint8 | 0 | 255 | enum | N/A | 0
KINP_TPMSPressureMi_raw_ovrdflg | internal | boolean | 0 | 1 | flg | N/A | 0
KINP_TPMSPressureMi_raw_ovrdval | internal | uint8 | 0 | 255 | raw | N/A | 0
KINP_TPMSCRC_crc_ovrdflg | internal | boolean | 0 | 1 | flg | N/A | 0
KINP_TPMSCRC_crc_ovrdval | internal | uint8 | 0 | 255 | crc | N/A | 0
KINP_TPMSCRCCalc_crc_ovrdflg | internal | boolean | 0 | 1 | flg | N/A | 0
KINP_TPMSCRCCalc_crc_ovrdval | internal | uint8 | 0 | 255 | crc | N/A | 0
KINP_TPMSFAT_flg_ovrflg | internal | boolean | 0 | 1 | flg | N/A | 0
KINP_TPMSFAT_flg_ovrdval | internal | boolean | 0 | 1 | flg | N/A | 0
KINP_TPMSBattLow_flg_ovrflg | internal | boolean | 0 | 1 | flg | N/A | 0
KINP_TPMSBattLow_flg_ovrdval | internal | boolean | 0 | 1 | flg | N/A | 0
KINP_TPMSStorge_flg_ovrflg | internal | boolean | 0 | 1 | flg | N/A | 0
KINP_TPMSStorge_flg_ovrdval | internal | boolean | 0 | 1 | flg | N/A | 0
KINP_LFID_raw_ovrdval | internal | uint32 | 0 | 4294967295 | raw | N/A | 0
KINP_LFID_raw_ovrflg | internal | uint32 | 0 | 4294967295 | raw | N/A | 0
KINP_RFID_raw_ovrdval | internal | uint32 | 0 | 4294967295 | raw | N/A | 0
KINP_RFID_raw_ovrflg | internal | uint32 | 0 | 4294967295 | raw | N/A | 0
KINP_LRID_raw_ovrdval | internal | uint32 | 0 | 4294967295 | raw | N/A | 0
KINP_LRID_raw_ovrflg | internal | uint32 | 0 | 4294967295 | raw | N/A | 0
KINP_RRID_raw_ovrdval | internal | uint32 | 0 | 4294967295 | raw | N/A | 0
KINP_RRID_raw_ovrflg | internal | uint32 | 0 | 4294967295 | raw | N/A | 0