## Signals
Signal Name | Direction | Data type | Min | Max | Units
VINP_CANMsgValidZFRC1000_flg | output | boolean | 0 | 1 | flg
VINP_CANMsgValidZFRCE1000_flg | output | boolean | 0 | 1 | flg
VINP_CANMsgValidZRRCE1000_flg | output | boolean | 0 | 1 | flg
VINP_CANMsgValidZRRCE1001_flg | output | boolean | 0 | 1 | flg
VINP_CANMsgValidzGWCANRr1C500_flg | output | boolean | 0 | 1 | flg
VINP_ParkBrakeSW_enum | output | uint8 | 0 | 3 | enum
VINP_AirPressureFC2_kPa | output | single | 0 | 2008 | kPa
VINP_ZFRBCMAutoLightSWSta_flg | output | boolean | 0 | 1 | flg
VINP_ZFRBCMBrakeSta_flg | output | boolean | 0 | 1 | flg
VINP_ZFRBCMHBeamSWSta_flg | output | boolean | 0 | 1 | flg
VINP_ZFRBCMHeadLpSWSta_flg | output | boolean | 0 | 1 | flg
VINP_ZFRBCMLFTurnLpCSta_A | output | single | 0 | 6.375 | A
VINP_ZFRBCMLightSensorVSta_V | output | single | 0 | 4.998 | V
VINP_ZFRBCMPLampSta_flg | output | boolean | 0 | 1 | flg
VINP_ZFRBCMRFTurnLpCSta_A | output | single | 0 | 6.375 | A
VINP_ZFRBCMRFogLpSWSta_flg | output | boolean | 0 | 1 | flg
VINP_ZFRBCMSeatbeltSta_flg | output | boolean | 0 | 1 | flg
VINP_ZFRBCMWasherSWSta_flg | output | boolean | 0 | 1 | flg
VINP_ZFRBCMWiperASSta_flg | output | boolean | 0 | 1 | flg
VINP_ZFRBCMWiperHSWSta_flg | output | boolean | 0 | 1 | flg
VINP_ZFRBCMWiperLSWSta_flg | output | boolean | 0 | 1 | flg
VINP_ZRRBCMAllDoorSta_enum | output | uint8 | 0 | 15 | enum
VINP_AirPressurePC3_kPa | output | single | 0 | 2000 | kPa
VINP_AirPressureRC1_kPa | output | single | 0 | 2008 | kPa
VINP_FDCCHASSISVCUEACPressSta_flg | output | boolean | 0 | 1 | flg
VINP_ZRRBCMCallingSWSta_flg | output | boolean | 0 | 1 | flg
VINP_ZRRBCMLRTurnLpCSta_A | output | single | 0 | 6.375 | A
VINP_ZRRBCMPLampSta_flg | output | boolean | 0 | 1 | flg
VINP_ZRRBCMRRTurnLpCSta_A | output | single | 0 | 6.375 | A
VINP_ZRRBCMSTOPSW2Sta_flg | output | boolean | 0 | 1 | flg
VINP_ZRRBCMSTOPSWSta_flg | output | boolean | 0 | 1 | flg
VINP_DCDCEnSta_enum | output | uint8 | 0 | 3 | enum
VINP_DCDCErrLvSta_enum | output | uint8 | 0 | 7 | enum
VINP_DCDCOutVolSta_V | output | single | 0 | 1000 | V
VINP_DCDCTempSta_C | output | single | -40 | 200 | C
VINP_EACEnSta_enum | output | uint8 | 0 | 3 | enum
VINP_EACErrLvSta_enum | output | uint8 | 0 | 7 | enum
VINP_EACInvTempSta_C | output | single | -40 | 150 | C
VINP_EHPSEnSta_enum | output | uint8 | 0 | 3 | enum
VINP_EHPSErrLvSta_enum | output | uint8 | 0 | 7 | enum
VINP_EHPSInvTempSta_C | output | single | -40 | 150 | C
VINP_EHPSMotorSpdSta_rpm | output | single | -5000 | 5000 | rpm
VINP_PDUACRlySta_enum | output | uint8 | 0 | 3 | enum
VINP_PDUDCDCEACEHPSHVLoopSta_enum | output | uint8 | 0 | 3 | enum
VINP_PDUDCDCEACEHPSPreRlySta_enum | output | uint8 | 0 | 3 | enum
VINP_PDUDCDCEACEHPSRlySta_enum | output | uint8 | 0 | 3 | enum
VINP_PDUHVILSta_enum | output | uint8 | 0 | 3 | enum
VINP_PDUMCUHVLoopSta_enum | output | uint8 | 0 | 3 | enum
VINP_PDUMCUPosRlySta_enum | output | uint8 | 0 | 3 | enum
VINP_PDUMCUPreRlySta_enum | output | uint8 | 0 | 3 | enum
VINP_PDUSelfChkSta_enum | output | uint8 | 0 | 3 | enum

## Calibrations
Signal Name | Direction | Data type | Min | Max | Units | Enum Table | Default during Running
KINP_CANMsgInvalidZFRC1000_flg_ovrdflg | internal | boolean | 0 | 1 | flg | N/A | 0
KINP_CANMsgInvalidZFRC1000_flg_ovrdval | internal | boolean | 0 | 1 | flg | N/A | 0
KINP_CANMsgInvalidZFRCE1000_flg_ovrdflg | internal | boolean | 0 | 1 | flg | N/A | 0
KINP_CANMsgInvalidZFRCE1000_flg_ovrdval | internal | boolean | 0 | 1 | flg | N/A | 0
KINP_CANMsgInvalidZRRCE1000_flg_ovrdflg | internal | boolean | 0 | 1 | flg | N/A | 0
KINP_CANMsgInvalidZRRCE1000_flg_ovrdval | internal | boolean | 0 | 1 | flg | N/A | 0
KINP_CANMsgInvalidZRRCE1001_flg_ovrdflg | internal | boolean | 0 | 1 | flg | N/A | 0
KINP_CANMsgInvalidZRRCE1001_flg_ovrdval | internal | boolean | 0 | 1 | flg | N/A | 0
KINP_CANMsgInvalidzGWCANRr1C500_flg_ovrdflg | internal | boolean | 0 | 1 | flg | N/A | 0
KINP_CANMsgInvalidzGWCANRr1C500_flg_ovrdval | internal | boolean | 0 | 1 | flg | N/A | 0
KINP_ParkBrakeSW_enum_defval | internal | uint8 | 0 | 3 | enum | N/A | 0
KINP_ParkBrakeSW_enum_ovrdflg | internal | boolean | 0 | 1 | flg | N/A | 0
KINP_ParkBrakeSW_enum_ovrdval | internal | uint8 | 0 | 3 | enum | N/A | 0
KINP_AirPressureFC2_kPa_defval | internal | single | 0 | 2008 | kPa | N/A | 0
KINP_AirPressureFC2_kPa_ovrdflg | internal | boolean | 0 | 1 | flg | N/A | 0
KINP_AirPressureFC2_kPa_ovrdval | internal | single | 0 | 2008 | kPa | N/A | 0
KINP_ZFRBCMAutoLightSWSta_flg_defval | internal | boolean | 0 | 1 | flg | N/A | 0
KINP_ZFRBCMAutoLightSWSta_flg_ovrdflg | internal | boolean | 0 | 1 | flg | N/A | 0
KINP_ZFRBCMAutoLightSWSta_flg_ovrdval | internal | boolean | 0 | 1 | flg | N/A | 0
KINP_ZFRBCMBrakeSta_flg_defval | internal | boolean | 0 | 1 | flg | N/A | 0
KINP_ZFRBCMBrakeSta_flg_ovrdflg | internal | boolean | 0 | 1 | flg | N/A | 0
KINP_ZFRBCMBrakeSta_flg_ovrdval | internal | boolean | 0 | 1 | flg | N/A | 0
KINP_ZFRBCMHBeamSWSta_flg_defval | internal | boolean | 0 | 1 | flg | N/A | 0
KINP_ZFRBCMHBeamSWSta_flg_ovrdflg | internal | boolean | 0 | 1 | flg | N/A | 0
KINP_ZFRBCMHBeamSWSta_flg_ovrdval | internal | boolean | 0 | 1 | flg | N/A | 0
KINP_ZFRBCMHeadLpSWSta_flg_defval | internal | boolean | 0 | 1 | flg | N/A | 0
KINP_ZFRBCMHeadLpSWSta_flg_ovrdflg | internal | boolean | 0 | 1 | flg | N/A | 0
KINP_ZFRBCMHeadLpSWSta_flg_ovrdval | internal | boolean | 0 | 1 | flg | N/A | 0
KINP_ZFRBCMLFTurnLpCSta_A_defval | internal | single | 0 | 6.375 | A | N/A | 0
KINP_ZFRBCMLFTurnLpCSta_A_ovrdflg | internal | boolean | 0 | 1 | flg | N/A | 0
KINP_ZFRBCMLFTurnLpCSta_A_ovrdval | internal | single | 0 | 6.375 | A | N/A | 0
KINP_ZFRBCMLightSensorVSta_V_defval | internal | single | 0 | 4.998 | V | N/A | 0
KINP_ZFRBCMLightSensorVSta_V_ovrdflg | internal | boolean | 0 | 1 | flg | N/A | 0
KINP_ZFRBCMLightSensorVSta_V_ovrdval | internal | single | 0 | 4.998 | V | N/A | 0
KINP_ZFRBCMPLampSta_flg_defval | internal | boolean | 0 | 1 | flg | N/A | 0
KINP_ZFRBCMPLampSta_flg_ovrdflg | internal | boolean | 0 | 1 | flg | N/A | 0
KINP_ZFRBCMPLampSta_flg_ovrdval | internal | boolean | 0 | 1 | flg | N/A | 0
KINP_ZFRBCMRFTurnLpCSta_A_defval | internal | single | 0 | 6.375 | A | N/A | 0
KINP_ZFRBCMRFTurnLpCSta_A_ovrdflg | internal | boolean | 0 | 1 | flg | N/A | 0
KINP_ZFRBCMRFTurnLpCSta_A_ovrdval | internal | single | 0 | 6.375 | A | N/A | 0
KINP_ZFRBCMRFogLpSWSta_flg_defval | internal | boolean | 0 | 1 | flg | N/A | 0
KINP_ZFRBCMRFogLpSWSta_flg_ovrdflg | internal | boolean | 0 | 1 | flg | N/A | 0
KINP_ZFRBCMRFogLpSWSta_flg_ovrdval | internal | boolean | 0 | 1 | flg | N/A | 0
KINP_ZFRBCMSeatbeltSta_flg_defval | internal | boolean | 0 | 1 | flg | N/A | 0
KINP_ZFRBCMSeatbeltSta_flg_ovrdflg | internal | boolean | 0 | 1 | flg | N/A | 0
KINP_ZFRBCMSeatbeltSta_flg_ovrdval | internal | boolean | 0 | 1 | flg | N/A | 0
KINP_ZFRBCMWasherSWSta_flg_defval | internal | boolean | 0 | 1 | flg | N/A | 0
KINP_ZFRBCMWasherSWSta_flg_ovrdflg | internal | boolean | 0 | 1 | flg | N/A | 0
KINP_ZFRBCMWasherSWSta_flg_ovrdval | internal | boolean | 0 | 1 | flg | N/A | 0
KINP_ZFRBCMWiperASSta_flg_defval | internal | boolean | 0 | 1 | flg | N/A | 0
KINP_ZFRBCMWiperASSta_flg_ovrdflg | internal | boolean | 0 | 1 | flg | N/A | 0
KINP_ZFRBCMWiperASSta_flg_ovrdval | internal | boolean | 0 | 1 | flg | N/A | 0
KINP_ZFRBCMWiperHSWSta_flg_defval | internal | boolean | 0 | 1 | flg | N/A | 0
KINP_ZFRBCMWiperHSWSta_flg_ovrdflg | internal | boolean | 0 | 1 | flg | N/A | 0
KINP_ZFRBCMWiperHSWSta_flg_ovrdval | internal | boolean | 0 | 1 | flg | N/A | 0
KINP_ZFRBCMWiperLSWSta_flg_defval | internal | boolean | 0 | 1 | flg | N/A | 0
KINP_ZFRBCMWiperLSWSta_flg_ovrdflg | internal | boolean | 0 | 1 | flg | N/A | 0
KINP_ZFRBCMWiperLSWSta_flg_ovrdval | internal | boolean | 0 | 1 | flg | N/A | 0
KINP_ZRRBCMAllDoorSta_enum_defval | internal | uint8 | 0 | 15 | enum | N/A | 0
KINP_ZRRBCMAllDoorSta_enum_ovrdflg | internal | boolean | 0 | 1 | flg | N/A | 0
KINP_ZRRBCMAllDoorSta_enum_ovrdval | internal | uint8 | 0 | 15 | enum | N/A | 0
KINP_AirPressurePC3_kPa_defval | internal | single | 0 | 2000 | kPa | N/A | 0
KINP_AirPressurePC3_kPa_ovrdflg | internal | boolean | 0 | 1 | flg | N/A | 0
KINP_AirPressurePC3_kPa_ovrdval | internal | single | 0 | 2000 | kPa | N/A | 0
KINP_AirPressureRC1_kPa_defval | internal | single | 0 | 2008 | kPa | N/A | 0
KINP_AirPressureRC1_kPa_ovrdflg | internal | boolean | 0 | 1 | flg | N/A | 0
KINP_AirPressureRC1_kPa_ovrdval | internal | single | 0 | 2008 | kPa | N/A | 0
KINP_FDCCHASSISVCUEACPressSta_flg_defval | internal | boolean | 0 | 1 | flg | N/A | 0
KINP_FDCCHASSISVCUEACPressSta_flg_ovrdflg | internal | boolean | 0 | 1 | flg | N/A | 0
KINP_FDCCHASSISVCUEACPressSta_flg_ovrdval | internal | boolean | 0 | 1 | flg | N/A | 0
KINP_ZRRBCMCallingSWSta_flg_defval | internal | boolean | 0 | 1 | flg | N/A | 0
KINP_ZRRBCMCallingSWSta_flg_ovrdflg | internal | boolean | 0 | 1 | flg | N/A | 0
KINP_ZRRBCMCallingSWSta_flg_ovrdval | internal | boolean | 0 | 1 | flg | N/A | 0
KINP_ZRRBCMLRTurnLpCSta_A_defval | internal | single | 0 | 6.375 | A | N/A | 0
KINP_ZRRBCMLRTurnLpCSta_A_ovrdflg | internal | boolean | 0 | 1 | flg | N/A | 0
KINP_ZRRBCMLRTurnLpCSta_A_ovrdval | internal | single | 0 | 6.375 | A | N/A | 0
KINP_ZRRBCMPLampSta_flg_defval | internal | boolean | 0 | 1 | flg | N/A | 0
KINP_ZRRBCMPLampSta_flg_ovrdflg | internal | boolean | 0 | 1 | flg | N/A | 0
KINP_ZRRBCMPLampSta_flg_ovrdval | internal | boolean | 0 | 1 | flg | N/A | 0
KINP_ZRRBCMRRTurnLpCSta_A_defval | internal | single | 0 | 6.375 | A | N/A | 0
KINP_ZRRBCMRRTurnLpCSta_A_ovrdflg | internal | boolean | 0 | 1 | flg | N/A | 0
KINP_ZRRBCMRRTurnLpCSta_A_ovrdval | internal | single | 0 | 6.375 | A | N/A | 0
KINP_ZRRBCMSTOPSW2Sta_flg_defval | internal | boolean | 0 | 1 | flg | N/A | 0
KINP_ZRRBCMSTOPSW2Sta_flg_ovrdflg | internal | boolean | 0 | 1 | flg | N/A | 0
KINP_ZRRBCMSTOPSW2Sta_flg_ovrdval | internal | boolean | 0 | 1 | flg | N/A | 0
KINP_ZRRBCMSTOPSWSta_flg_defval | internal | boolean | 0 | 1 | flg | N/A | 0
KINP_ZRRBCMSTOPSWSta_flg_ovrdflg | internal | boolean | 0 | 1 | flg | N/A | 0
KINP_ZRRBCMSTOPSWSta_flg_ovrdval | internal | boolean | 0 | 1 | flg | N/A | 0
KINP_DCDCEnSta_enum_defval | internal | uint8 | 0 | 3 | enum | N/A | 0
KINP_DCDCEnSta_enum_ovrdflg | internal | boolean | 0 | 1 | flg | N/A | 0
KINP_DCDCEnSta_enum_ovrdval | internal | uint8 | 0 | 3 | enum | N/A | 0
KINP_DCDCErrLvSta_enum_defval | internal | uint8 | 0 | 7 | enum | N/A | 0
KINP_DCDCErrLvSta_enum_ovrdflg | internal | boolean | 0 | 1 | flg | N/A | 0
KINP_DCDCErrLvSta_enum_ovrdval | internal | uint8 | 0 | 7 | enum | N/A | 0
KINP_DCDCOutVolSta_V_defval | internal | single | 0 | 1000 | V | N/A | 0
KINP_DCDCOutVolSta_V_ovrdflg | internal | boolean | 0 | 1 | flg | N/A | 0
KINP_DCDCOutVolSta_V_ovrdval | internal | single | 0 | 1000 | V | N/A | 0
KINP_DCDCTempSta_C_defval | internal | single | -40 | 200 | C | N/A | 0
KINP_DCDCTempSta_C_ovrdflg | internal | boolean | 0 | 1 | flg | N/A | 0
KINP_DCDCTempSta_C_ovrdval | internal | single | -40 | 200 | C | N/A | 0
KINP_EACEnSta_enum_defval | internal | uint8 | 0 | 3 | enum | N/A | 0
KINP_EACEnSta_enum_ovrdflg | internal | boolean | 0 | 1 | flg | N/A | 0
KINP_EACEnSta_enum_ovrdval | internal | uint8 | 0 | 3 | enum | N/A | 0
KINP_EACErrLvSta_enum_defval | internal | uint8 | 0 | 7 | enum | N/A | 0
KINP_EACErrLvSta_enum_ovrdflg | internal | boolean | 0 | 1 | flg | N/A | 0
KINP_EACErrLvSta_enum_ovrdval | internal | uint8 | 0 | 7 | enum | N/A | 0
KINP_EACInvTempSta_C_defval | internal | single | -40 | 150 | C | N/A | 0
KINP_EACInvTempSta_C_ovrdflg | internal | boolean | 0 | 1 | flg | N/A | 0
KINP_EACInvTempSta_C_ovrdval | internal | single | -40 | 150 | C | N/A | 0
KINP_EHPSEnSta_enum_defval | internal | uint8 | 0 | 3 | enum | N/A | 0
KINP_EHPSEnSta_enum_ovrdflg | internal | boolean | 0 | 1 | flg | N/A | 0
KINP_EHPSEnSta_enum_ovrdval | internal | uint8 | 0 | 3 | enum | N/A | 0
KINP_EHPSErrLvSta_enum_defval | internal | uint8 | 0 | 7 | enum | N/A | 0
KINP_EHPSErrLvSta_enum_ovrdflg | internal | boolean | 0 | 1 | flg | N/A | 0
KINP_EHPSErrLvSta_enum_ovrdval | internal | uint8 | 0 | 7 | enum | N/A | 0
KINP_EHPSInvTempSta_C_defval | internal | single | -40 | 150 | C | N/A | 0
KINP_EHPSInvTempSta_C_ovrdflg | internal | boolean | 0 | 1 | flg | N/A | 0
KINP_EHPSInvTempSta_C_ovrdval | internal | single | -40 | 150 | C | N/A | 0
KINP_EHPSMotorSpdSta_rpm_defval | internal | single | -5000 | 5000 | rpm | N/A | 0
KINP_EHPSMotorSpdSta_rpm_ovrdflg | internal | boolean | 0 | 1 | flg | N/A | 0
KINP_EHPSMotorSpdSta_rpm_ovrdval | internal | single | -5000 | 5000 | rpm | N/A | 0
KINP_PDUACRlySta_enum_defval | internal | uint8 | 0 | 3 | enum | N/A | 0
KINP_PDUACRlySta_enum_ovrdflg | internal | boolean | 0 | 1 | flg | N/A | 0
KINP_PDUACRlySta_enum_ovrdval | internal | uint8 | 0 | 3 | enum | N/A | 0
KINP_PDUDCDCEACEHPSHVLoopSta_enum_defval | internal | uint8 | 0 | 3 | enum | N/A | 0
KINP_PDUDCDCEACEHPSHVLoopSta_enum_ovrdflg | internal | boolean | 0 | 1 | flg | N/A | 0
KINP_PDUDCDCEACEHPSHVLoopSta_enum_ovrdval | internal | uint8 | 0 | 3 | enum | N/A | 0
KINP_PDUDCDCEACEHPSPreRlySta_enum_defval | internal | uint8 | 0 | 3 | enum | N/A | 0
KINP_PDUDCDCEACEHPSPreRlySta_enum_ovrdflg | internal | boolean | 0 | 1 | flg | N/A | 0
KINP_PDUDCDCEACEHPSPreRlySta_enum_ovrdval | internal | uint8 | 0 | 3 | enum | N/A | 0
KINP_PDUDCDCEACEHPSRlySta_enum_defval | internal | uint8 | 0 | 3 | enum | N/A | 0
KINP_PDUDCDCEACEHPSRlySta_enum_ovrdflg | internal | boolean | 0 | 1 | flg | N/A | 0
KINP_PDUDCDCEACEHPSRlySta_enum_ovrdval | internal | uint8 | 0 | 3 | enum | N/A | 0
KINP_PDUHVILSta_enum_defval | internal | uint8 | 0 | 3 | enum | N/A | 0
KINP_PDUHVILSta_enum_ovrdflg | internal | boolean | 0 | 1 | flg | N/A | 0
KINP_PDUHVILSta_enum_ovrdval | internal | uint8 | 0 | 3 | enum | N/A | 0
KINP_PDUMCUHVLoopSta_enum_defval | internal | uint8 | 0 | 3 | enum | N/A | 0
KINP_PDUMCUHVLoopSta_enum_ovrdflg | internal | boolean | 0 | 1 | flg | N/A | 0
KINP_PDUMCUHVLoopSta_enum_ovrdval | internal | uint8 | 0 | 3 | enum | N/A | 0
KINP_PDUMCUPosRlySta_enum_defval | internal | uint8 | 0 | 3 | enum | N/A | 0
KINP_PDUMCUPosRlySta_enum_ovrdflg | internal | boolean | 0 | 1 | flg | N/A | 0
KINP_PDUMCUPosRlySta_enum_ovrdval | internal | uint8 | 0 | 3 | enum | N/A | 0
KINP_PDUMCUPreRlySta_enum_defval | internal | uint8 | 0 | 3 | enum | N/A | 0
KINP_PDUMCUPreRlySta_enum_ovrdflg | internal | boolean | 0 | 1 | flg | N/A | 0
KINP_PDUMCUPreRlySta_enum_ovrdval | internal | uint8 | 0 | 3 | enum | N/A | 0
KINP_PDUSelfChkSta_enum_defval | internal | uint8 | 0 | 3 | enum | N/A | 0
KINP_PDUSelfChkSta_enum_ovrdflg | internal | boolean | 0 | 1 | flg | N/A | 0
KINP_PDUSelfChkSta_enum_ovrdval | internal | uint8 | 0 | 3 | enum | N/A | 0