## Signals
Signal Name | Direction | Data type | Min | Max | Units
VINP_DKCDecReVehData_enum | output | uint8 | 0 | 255 | enum
VINP_DKCDecRemotePW_enum | output | uint8 | 0 | 255 | enum
VINP_DKCDecPCommandToBCM_enum | output | uint8 | 0 | 255 | enum
VINP_DKCDecPCommandToPTG_enum | output | uint8 | 0 | 255 | enum
VINP_DKCDecPDKeyAreaLockUnlock_enum | output | uint8 | 0 | 255 | enum
VINP_DKCDecPDKeyAreaPS_enum | output | uint8 | 0 | 255 | enum
VINP_DKCDecPDKeyAreaPTG_enum | output | uint8 | 0 | 255 | enum
VINP_DKCDecPDKeyWelcome_enum | output | uint8 | 0 | 255 | enum
VINP_DKCDecPDkeyShowIVI_enum | output | uint8 | 0 | 255 | enum
VINP_DKCDecPKeyMiss_flg | output | boolean | 0 | 1 | flg
VINP_DKCDecPKeyMode_enum | output | uint8 | 0 | 255 | enum
VINP_DKCDecPUIDLowPower_flg | output | boolean | 0 | 1 | flg
VINP_TimeSNDKCFbk_cnt | output | uint32 | 0 | 4294967295 | cnt
VINP_DKCDecryptionFail_flg | output | boolean | 0 | 1 | flg
VINP_NFCDoorSta_flg | output | boolean | 0 | 1 | flg
VINP_NFCLidASta_flg | output | boolean | 0 | 1 | flg
VINP_KeyFobAreaU16_enum | output | uint16 | 0 | 65535 | enum
VINP_UIDButtonCmd_enum | output | uint8 | 0 | 255 | enum
VINP_BTConnectSta_enum | output | uint8 | 0 | 255 | enum
VINP_UIDBatVoltx1000_V | output | uint16 | 0 | 65535 | V
VINP_DKCBTRSSI_dB | output | int8 | -128 | 127 | dB

## Calibrations
Calibrations Name | Direction | Data Type | Min | Max | Units | Enum Table | Default during Running
KINP_NFCDoorSta_flg_ovrdflg | internal | boolean | 0 | 1 | flg | N/A | 0
KINP_NFCDoorSta_flg_ovrdval | internal | boolean | 0 | 1 | flg | N/A | 0
KINP_NFCLidASta_flg_ovrdflg | internal | boolean | 0 | 1 | flg | N/A | 0
KINP_NFCLidASta_flg_ovrdval | internal | boolean | 0 | 1 | flg | N/A | 0
KINP_KeyFobAreaU16_enum_ovrdflg | internal | boolean | 0 | 1 | flg | N/A | 0
KINP_KeyFobAreaU16_enum_ovrdval | internal | uint16 | 0 | 65535 | enum | N/A | 0
KINP_UIDButtonCmd_enum_ovrdflg | internal | boolean | 0 | 1 | flg | N/A | 0
KINP_UIDButtonCmd_enum_ovrdval | internal | uint8 | 0 | 255 | enum | N/A | 0
KINP_BTConnectSta_enum_ovrdflg | internal | boolean | 0 | 1 | flg | N/A | 0
KINP_BTConnectSta_enum_ovrdval | internal | uint8 | 0 | 255 | enum | N/A | 0
KINP_UIDBatVoltx1000_V_ovrdflg | internal | boolean | 0 | 1 | flg | N/A | 0
KINP_UIDBatVoltx1000_V_ovrdval | internal | uint16 | 0 | 65535 | V | N/A | 0
KINP_DKCBTRSSI_dB_ovrdflg | internal | boolean | 0 | 1 | flg | N/A | 0
KINP_DKCBTRSSI_dB_ovrdval | internal | int8 | -128 | 127 | dB | N/A | 0