## Signals
Signal Name | Direction | Data type | Min | Max | Units
VINP_PASDRMR_cm | output | uint8 | 0 | 255 | raw
VINP_PASDRML_cm | output | uint8 | 0 | 255 | raw
VINP_PASDRCR_cm | output | uint8 | 0 | 255 | raw
VINP_PASDRCL_cm | output | uint8 | 0 | 255 | raw
VINP_PASDFMR_cm | output | uint8 | 0 | 255 | raw
VINP_PASDFML_cm | output | uint8 | 0 | 255 | raw
VINP_PASDFCR_cm | output | uint8 | 0 | 255 | raw
VINP_PASDFCL_cm | output | uint8 | 0 | 255 | raw
VINP_APSDRLR_cm | output | uint16 | 0 | 65535 | raw
VINP_APSDRLL_cm | output | uint16 | 0 | 65535 | raw
VINP_APSDFLR_cm | output | uint16 | 0 | 65535 | raw
VINP_APSDFLL_cm | output | uint16 | 0 | 65535 | raw
VINP_PASAFCL_enum | output | uint8 | 0 | 255 | raw
VINP_PASARMR_enum | output | uint8 | 0 | 255 | raw
VINP_PASARML_enum | output | uint8 | 0 | 255 | raw
VINP_PASARCR_enum | output | uint8 | 0 | 255 | raw
VINP_PASARCL_enum | output | uint8 | 0 | 255 | raw
VINP_PASAFMR_enum | output | uint8 | 0 | 255 | raw
VINP_PASAFML_enum | output | uint8 | 0 | 255 | raw
VINP_PASAFCR_enum | output | uint8 | 0 | 255 | raw
VINP_USSStaRMR_flg | output | boolean | 0 | 1 | raw
VINP_USSStaRML_flg | output | boolean | 0 | 1 | raw
VINP_USSStaRLR_flg | output | boolean | 0 | 1 | raw
VINP_USSStaRLL_flg | output | boolean | 0 | 1 | raw
VINP_USSStaRCR_flg | output | boolean | 0 | 1 | raw
VINP_USSStaRCL_flg | output | boolean | 0 | 1 | raw
VINP_USSStaFMR_flg | output | boolean | 0 | 1 | raw
VINP_USSStaFML_flg | output | boolean | 0 | 1 | raw
VINP_USSStaFLR_flg | output | boolean | 0 | 1 | raw
VINP_USSStaFLL_flg | output | boolean | 0 | 1 | raw
VINP_USSStaFCR_flg | output | boolean | 0 | 1 | raw
VINP_USSStaFCL_flg | output | boolean | 0 | 1 | raw
VINP_Chime_enum | output | uint8 | 0 | 255 | raw
VINP_SNSRLayout_enum | output | uint8 | 0 | 255 | raw
VINP_StaFSya_flg | output | boolean | 0 | 1 | raw
VINP_ModOperation_enum | output | uint8 | 0 | 255 | raw
VINP_APSProgressPCT_pct | output | single | 0 | 100 | raw
VINP_APSRQDisplay_enum | output | uint8 | 0 | 255 | raw
VINP_APSSWVer_enum | output | uint8 | 0 | 255 | raw
VINP_APSHWVer_enum | output | uint8 | 0 | 255 | raw
VINP_APSExitCondition_enum | output | uint8 | 0 | 255 | raw
VINP_APSAngleTarget_Deg | output | single | -900 | 900 | raw
VINP_APSStaSystem_enum | output | uint8 | 0 | 7 | raw
VINP_APSVRqEPASCtrl_flg | output | boolean | 0 | 1 | raw
VINP_APSRqEPASCtrl_flg | output | boolean | 0 | 1 | raw
VINP_APSReq_enum | output | uint8 | 0 | 7 | raw
VINP_APSDecReq_mps2 | output | single | 0 | 25.4 | raw
VINP_APSDecReqA_flg | output | boolean | 0 | 1 | raw
VINP_APSShiftPosnReq_enum | output | uint8 | 0 | 15 | raw
VINP_APSSpeedCMD_kph | output | single | 0 | 20 | raw
VINP_APSVMCReqA_flg | output | boolean | 0 | 1 | raw
VINP_CAASSta_enum | output | uint8 | 0 | 7 | raw
VINP_CAASVMCReqA_flg | output | boolean | 0 | 1 | raw

## Calibrations
Calibrations Name | Direction | Data Type | Min | Max | Units | Enum Table | Default during Running
KINP_PASDRMR_cm_ovrdflg | internal | boolean | 0 | 1 | flg | N/A | 0
KINP_PASDRMR_cm_ovrdval | internal | uint8 | 0 | 255 | cm | N/A | 0
KINP_PASDRML_cm_ovrdflg | internal | boolean | 0 | 1 | flg | N/A | 0
KINP_PASDRML_cm_ovrdval | internal | uint8 | 0 | 255 | cm | N/A | 0
KINP_PASDRCR_cm_ovrdflg | internal | boolean | 0 | 1 | flg | N/A | 0
KINP_PASDRCR_cm_ovrdval | internal | uint8 | 0 | 255 | cm | N/A | 0
KINP_PASDRCL_cm_ovrdflg | internal | boolean | 0 | 1 | flg | N/A | 0
KINP_PASDRCL_cm_ovrdval | internal | uint8 | 0 | 255 | cm | N/A | 0
KINP_PASDFMR_cm_ovrdflg | internal | boolean | 0 | 1 | flg | N/A | 0
KINP_PASDFMR_cm_ovrdval | internal | uint8 | 0 | 255 | cm | N/A | 0
KINP_PASDFML_cm_ovrdflg | internal | boolean | 0 | 1 | flg | N/A | 0
KINP_PASDFML_cm_ovrdval | internal | uint8 | 0 | 255 | cm | N/A | 0
KINP_PASDFCR_cm_ovrdflg | internal | boolean | 0 | 1 | flg | N/A | 0
KINP_PASDFCR_cm_ovrdval | internal | uint8 | 0 | 255 | cm | N/A | 0
KINP_PASDFCL_cm_ovrdflg | internal | boolean | 0 | 1 | flg | N/A | 0
KINP_PASDFCL_cm_ovrdval | internal | uint8 | 0 | 255 | cm | N/A | 0
KINP_APSDRLR_cm_ovrdflg | internal | boolean | 0 | 1 | flg | N/A | 0
KINP_APSDRLR_cm_ovrdval | internal | uint16 | 0 | 65535 | cm | N/A | 0
KINP_APSDRLL_cm_ovrdflg | internal | boolean | 0 | 1 | flg | N/A | 0
KINP_APSDRLL_cm_ovrdval | internal | uint16 | 0 | 65535 | cm | N/A | 0
KINP_APSDFLR_cm_ovrdflg | internal | boolean | 0 | 1 | flg | N/A | 0
KINP_APSDFLR_cm_ovrdval | internal | uint16 | 0 | 65535 | cm | N/A | 0
KINP_APSDFLL_cm_ovrdflg | internal | boolean | 0 | 1 | flg | N/A | 0
KINP_APSDFLL_cm_ovrdval | internal | uint16 | 0 | 65535 | cm | N/A | 0
KINP_PASAFCL_enum_ovrdflg | internal | boolean | 0 | 1 | flg | N/A | 0
KINP_PASAFCL_enum_ovrdval | internal | uint8 | 0 | 255 | enum | N/A | 0
KINP_PASARMR_enum_ovrdflg | internal | boolean | 0 | 1 | flg | N/A | 0
KINP_PASARMR_enum_ovrdval | internal | uint8 | 0 | 255 | enum | N/A | 0
KINP_PASARML_enum_ovrdflg | internal | boolean | 0 | 1 | flg | N/A | 0
KINP_PASARML_enum_ovrdval | internal | uint8 | 0 | 255 | enum | N/A | 0
KINP_PASARCR_enum_ovrdflg | internal | boolean | 0 | 1 | flg | N/A | 0
KINP_PASARCR_enum_ovrdval | internal | uint8 | 0 | 255 | enum | N/A | 0
KINP_PASARCL_enum_ovrdflg | internal | boolean | 0 | 1 | flg | N/A | 0
KINP_PASARCL_enum_ovrdval | internal | uint8 | 0 | 255 | enum | N/A | 0
KINP_PASAFMR_enum_ovrdflg | internal | boolean | 0 | 1 | flg | N/A | 0
KINP_PASAFMR_enum_ovrdval | internal | uint8 | 0 | 255 | enum | N/A | 0
KINP_PASAFML_enum_ovrdflg | internal | boolean | 0 | 1 | flg | N/A | 0
KINP_PASAFML_enum_ovrdval | internal | uint8 | 0 | 255 | enum | N/A | 0
KINP_PASAFCR_enum_ovrdflg | internal | boolean | 0 | 1 | flg | N/A | 0
KINP_PASAFCR_enum_ovrdval | internal | uint8 | 0 | 255 | enum | N/A | 0
KINP_USSStaRMR_flg_ovrdflg | internal | boolean | 0 | 1 | flg | N/A | 0
KINP_USSStaRMR_flg_ovrdval | internal | boolean | 0 | 1 | flg | N/A | 0
KINP_USSStaRML_flg_ovrdflg | internal | boolean | 0 | 1 | flg | N/A | 0
KINP_USSStaRML_flg_ovrdval | internal | boolean | 0 | 1 | flg | N/A | 0
KINP_USSStaRLR_flg_ovrdflg | internal | boolean | 0 | 1 | flg | N/A | 0
KINP_USSStaRLR_flg_ovrdval | internal | boolean | 0 | 1 | flg | N/A | 0
KINP_USSStaRLL_flg_ovrdflg | internal | boolean | 0 | 1 | flg | N/A | 0
KINP_USSStaRLL_flg_ovrdval | internal | boolean | 0 | 1 | flg | N/A | 0
KINP_USSStaRCR_flg_ovrdflg | internal | boolean | 0 | 1 | flg | N/A | 0
KINP_USSStaRCR_flg_ovrdval | internal | boolean | 0 | 1 | flg | N/A | 0
KINP_USSStaRCL_flg_ovrdflg | internal | boolean | 0 | 1 | flg | N/A | 0
KINP_USSStaRCL_flg_ovrdval | internal | boolean | 0 | 1 | flg | N/A | 0
KINP_USSStaFMR_flg_ovrdflg | internal | boolean | 0 | 1 | flg | N/A | 0
KINP_USSStaFMR_flg_ovrdval | internal | boolean | 0 | 1 | flg | N/A | 0
KINP_USSStaFML_flg_ovrdflg | internal | boolean | 0 | 1 | flg | N/A | 0
KINP_USSStaFML_flg_ovrdval | internal | boolean | 0 | 1 | flg | N/A | 0
KINP_USSStaFLR_flg_ovrdflg | internal | boolean | 0 | 1 | flg | N/A | 0
KINP_USSStaFLR_flg_ovrdval | internal | boolean | 0 | 1 | flg | N/A | 0
KINP_USSStaFLL_flg_ovrdflg | internal | boolean | 0 | 1 | flg | N/A | 0
KINP_USSStaFLL_flg_ovrdval | internal | boolean | 0 | 1 | flg | N/A | 0
KINP_USSStaFCR_flg_ovrdflg | internal | boolean | 0 | 1 | flg | N/A | 0
KINP_USSStaFCR_flg_ovrdval | internal | boolean | 0 | 1 | flg | N/A | 0
KINP_USSStaFCL_flg_ovrdflg | internal | boolean | 0 | 1 | flg | N/A | 0
KINP_USSStaFCL_flg_ovrdval | internal | boolean | 0 | 1 | flg | N/A | 0
KINP_Chime_enum_ovrdflg | internal | boolean | 0 | 1 | flg | N/A | 0
KINP_Chime_enum_ovrdval | internal | uint8 | 0 | 255 | enum | N/A | 0
KINP_SNSRLayout_enum_ovrdflg | internal | boolean | 0 | 1 | flg | N/A | 0
KINP_SNSRLayout_enum_ovrdval | internal | uint8 | 0 | 255 | enum | N/A | 0
KINP_StaFSya_flg_ovrdflg | internal | boolean | 0 | 1 | flg | N/A | 0
KINP_StaFSya_flg_ovrdval | internal | boolean | 0 | 1 | flg | N/A | 0
KINP_ModOperation_enum_ovrdflg | internal | boolean | 0 | 1 | flg | N/A | 0
KINP_ModOperation_enum_ovrdval | internal | uint8 | 0 | 255 | enum | N/A | 0
KINP_APSProgressPCT_pct_ovrdflg | internal | boolean | 0 | 1 | flg | N/A | 0
KINP_APSProgressPCT_pct_ovrdval | internal | single | 0 | 100 | pct | N/A | 0
KINP_APSRQDisplay_enum_ovrdflg | internal | boolean | 0 | 1 | flg | N/A | 0
KINP_APSRQDisplay_enum_ovrdval | internal | uint8 | 0 | 255 | enum | N/A | 0
KINP_APSSWVer_enum_ovrdflg | internal | boolean | 0 | 1 | flg | N/A | 0
KINP_APSSWVer_enum_ovrdval | internal | uint8 | 0 | 255 | enum | N/A | 0
KINP_APSHWVer_enum_ovrdflg | internal | boolean | 0 | 1 | flg | N/A | 0
KINP_APSHWVer_enum_ovrdval | internal | uint8 | 0 | 255 | enum | N/A | 0
KINP_APSExitCondition_enum_ovrdflg | internal | boolean | 0 | 1 | flg | N/A | 0
KINP_APSExitCondition_enum_ovrdval | internal | uint8 | 0 | 255 | enum | N/A | 0
KINP_APSAngleTarget_Deg_ovrdflg | internal | boolean | 0 | 1 | flg | N/A | 0
KINP_APSAngleTarget_Deg_ovrdval | internal | single | -900 | 900 | Deg | N/A | 0
KINP_APSStaSystem_enum_ovrdflg | internal | boolean | 0 | 1 | flg | N/A | 0
KINP_APSStaSystem_enum_ovrdval | internal | uint8 | 0 | 7 | enum | N/A | 0
KINP_APSVRqEPASCtrl_flg_ovrdflg | internal | boolean | 0 | 1 | flg | N/A | 0
KINP_APSVRqEPASCtrl_flg_ovrdval | internal | boolean | 0 | 1 | flg | N/A | 0
KINP_APSRqEPASCtrl_flg_ovrdflg | internal | boolean | 0 | 1 | flg | N/A | 0
KINP_APSRqEPASCtrl_flg_ovrdval | internal | boolean | 0 | 1 | flg | N/A | 0
KINP_APSReq_enum_ovrdflg | internal | boolean | 0 | 1 | flg | N/A | 0
KINP_APSReq_enum_ovrdval | internal | uint8 | 0 | 7 | enum | N/A | 0
KINP_APSDecReq_mps2_ovrdflg | internal | boolean | 0 | 1 | flg | N/A | 0
KINP_APSDecReq_mps2_ovrdval | internal | single | 0 | 25.4 | mps2 | N/A | 0
KINP_APSDecReqA_flg_ovrdflg | internal | boolean | 0 | 1 | flg | N/A | 0
KINP_APSDecReqA_flg_ovrdval | internal | boolean | 0 | 1 | flg | N/A | 0
KINP_APSShiftPosnReq_enum_ovrflg | internal | boolean | 0 | 1 | flg | N/A | 0
KINP_APSShiftPosnReq_enum_ovrdval | internal | uint8 | 0 | 15 | enum | N/A | 0
KINP_APSSpeedCMD_kph_ovrflg | internal | boolean | 0 | 1 | flg | N/A | 0
KINP_APSSpeedCMD_kph_ovrdval | internal | single | 0 | 20 | kph | N/A | 0
KINP_APSVMCReqA_flg_ovrflg | internal | boolean | 0 | 1 | flg | N/A | 0
KINP_APSVMCReqA_flg_ovrdval | internal | boolean | 0 | 1 | flg | N/A | 0
KINP_CAASSta_enum_ovrdflg | internal | boolean | 0 | 1 | flg | N/A | 0
KINP_CAASSta_enum_ovrdval | internal | uint8 | 0 | 7 | enum | N/A | 0
KINP_CAASVMCReqA_flg_ovrflg | internal | boolean | 0 | 1 | flg | N/A | 0
KINP_CAASVMCReqA_flg_ovrdval | internal | boolean | 0 | 1 | flg | N/A | 0