## Signals
Signal Name | Direction | Data type | Min | Max | Units
VINP_CANMsgValidDoorFr1_flg | output | boolean | 0 | 1 | flg
VINP_DoorFrDoorEmergencysta_enum | output | uint8 | 0 | 3 | enum
VINP_DoorFrDooroperationsta_enum | output | uint8 | 0 | 3 | enum
VINP_DoorFrDoorpositionsta_enum | output | uint8 | 0 | 3 | enum

## Calibrations
Signal Name | Direction | Data type | Min | Max | Units | Enum Table | Default during Running
KINP_CANMsgInvalidDoorFr1_flg_ovrdflg | internal | boolean | 0 | 1 | flg | N/A | 0
KINP_CANMsgInvalidDoorFr1_flg_ovrdval | internal | boolean | 0 | 1 | flg | N/A | 0
KINP_DoorFrDoorEmergencysta_enum_defval | internal | uint8 | 0 | 3 | enum | N/A | 0
KINP_DoorFrDoorEmergencysta_enum_ovrdflg | internal | boolean | 0 | 1 | flg | N/A | 0
KINP_DoorFrDoorEmergencysta_enum_ovrdval | internal | uint8 | 0 | 3 | enum | N/A | 0
KINP_DoorFrDooroperationsta_enum_defval | internal | uint8 | 0 | 3 | enum | N/A | 0
KINP_DoorFrDooroperationsta_enum_ovrdflg | internal | boolean | 0 | 1 | flg | N/A | 0
KINP_DoorFrDooroperationsta_enum_ovrdval | internal | uint8 | 0 | 3 | enum | N/A | 0
KINP_DoorFrDoorpositionsta_enum_defval | internal | uint8 | 0 | 3 | enum | N/A | 0
KINP_DoorFrDoorpositionsta_enum_ovrdflg | internal | boolean | 0 | 1 | flg | N/A | 0
KINP_DoorFrDoorpositionsta_enum_ovrdval | internal | uint8 | 0 | 3 | enum | N/A | 0